## 拟采购产品清单
附表
长沙农村商业银行空调采购项目模拟采购产品清单
| 说明：①表格格式已设置为可打印模式，请不要随意调整；②请务必注意“增值税税率”（列L），不要随意调整。③“免费质保期”（列M）10年或3年是最低要求。 | [5 empty] | ④投标报名不需要提供此项表格内容
编号 | 类别 | 序号 | 产品 | 技术参数 | 模拟采购数量 | 招标控制价 | 单位 | 投标报价 （人民币固定含税价） |  |  |  | 备注
[8 empty] | ①单价 报价 | ②报价小计（元） | ③增值税 税率 | ④免费 质保期
一 | （一）壁挂式、柜式空调主机新购安装（含标准配置的辅材、安装、运费、税费等） | 1 | 大1.5P 壁挂式空调 | 1.挂式变频1.5P冷暖型空调; 2.满足国标《GB21455-2019》规定要求; 3.工作方式及能效等级:变频工作方式,能效等级:二级或更优; 4.额定制冷量:不低于3500W; 5.额定制热量:不低于4600W; 6.额定制冷功率:不高于930W; 7.额定制热功率:不高于1260W; 8.额定电辅功率:不高于1100W; 9.循环风量:不低于640m3/h; 10.APF:不低于4.73 11.电源规格:50Hz~220v; 以上第4-11条提供经CNAS认可的第三方检测机构出具的检验报告或能体现上述信息的产品铭牌复印件加盖生产厂家公章; 12.原配连接管道须采用全铜管 ; | 80 | 3040 | 元/台 |  | 0 | 13% | 10年+ 年
|  | 2 | 2P壁挂式空调 | 1.挂式变频2P冷暖型空调; 2.满足国标《GB21455-2019》规定要求; 3.能效等级:二级或更优; 4.额定制冷量:不低于4600W; 5.额定制热量:不低于6300W; 6.额定制冷功率:不高于1380W; 7.额定制热功率:不高于1960W; 8.额定电辅功率:不高于1200W; 9.循环风量:不低于900m3/h; 10.APF:不低于4.26； 11.电源规格:50Hz~220v; 以上第4-11条提供经CNAS认可的第三方检测机构出具的检验报告或能体现上述信息的产品铭牌复印件加盖生产厂家公章; 12.原配连接管道须采用全铜管 | 5 | 3600 | 元/台 |  | 0 | 13% | 10年+ 年
|  | 3 | 3P壁挂式空调（220v） | 1.挂式变频3P冷暖型空调; 2.满足国标《GB21455-2019》规定要求; 3.能效等级:二级或更优; 4.额定制冷量:不低于7290W; 5.额定制热量:不低于9760W; 6.额定制冷功率:不高于2050W; 7.额定制热功率:不高于4000W; 8.额定电辅功率:不高于1400W; 9.循环风量:不低于1370m3/h; 10.APF:不低于4.19 11.电源规格:50Hz~220v; 以上第4-11条提供经CNAS认可的第三方检测机构出具的检验报告或能体现上述信息的产品铭牌复印件加盖生产厂家公章; 12.原配连接管道须采用全铜管 ; | 5 | 6100 | 元/台 |  | 0 | 13% | 10年+ 年
|  | 4 | 2P柜式空调 （220v） | 1.立式2P空调; 2.满足国标《GB21455-2019》规定要求; 3.能效等级:二级或更优; 4.额定制冷量:不低于5110W; 5.额定制热量:不低于7200W; 6.额定制冷功率:不高于1380W; 7.额定制热功率:不高于2250W; 8.额定电辅功率:不高于2200W; 9.循环风量:不低于1000m3/h; 10.APF:不低于4.21 11.电源规格:50Hz~220v; 以上第4-11条提供经CNAS认可的第三方检测机构出具的检验报告或能体现上述信息的产品铭牌复印件加盖生产厂家公章; 12.原配连接管道须采用全铜管 ; | 5 | 4900 | 元/台 |  | 0 | 13% | 10年+ 年
|  | 5 | 3P柜式空调 （380v/220v) | 1.立式3P空调; 2.满足国标《GB21455-2019》规定要求; 3.能效等级:二级或更优; 4.额定制冷量:不低于7200W; 5.额定制热量:不低于8800W; 6.额定制冷功率:不高于2200W; 7.额定制热功率:不高于3120W; 8.额定电辅功率:不高于2500W; 9.循环风量:不低于1210m3/h; 10.APF:不低于4.0 11.电源规格:50Hz~220v; 以上第4-11条提供经CNAS认可的第三方检测机构出具的检验报告或能体现上述信息的产品铭牌复印件加盖生产厂家公章; 12.原配连接管道须采用全铜管 ; | 37 | 5900 | 元/台 |  | 0 | 13% | 10年+ 年
|  | 6 | 5P柜式空调 （380v) | 1.立式5P空调; 2.满足国标《GB21455-2019》规定要求; 3.能效等级:二级或更优; 4.额定制冷量:不低于12010W; 5.额定制热量:不低于13700W; 6.额定制冷功率:不高于4700W; 7.额定制热功率:不高于4550W; 8.额定电辅功率:不高于3500W; 9.循环风量:不低于1860m3/h; 10.APF:不低于4.1 11.电源规格:50Hz3N~380v; 以上第4-10条提供经CNAS认可的第三方检测机构出具的检验报告或能体现上述信息的产品铭牌复印件加盖生产厂家公章; 12.原配连接管道须采用全铜管 ; | 27 | 7820 | 元/台 |  | 0 | 13% | 10年+ 年
| （二）多联空调机（含标准配置的辅材、安装、运费、税费等） | 7 | 12P商用多联空调机组室外机 | 1.12P商用多联空调机组室外机空调; 2..能效等级:二级或更优; 3.额定制冷量:不低于33500W 4.额定制热量:不低于37500W 5.额定制冷功率:不高于8090W 6.额定制热功率:不高于8420W 7.循环风量:不低于11100m3/h; 8.APF:不低于4.5 9.电源规格:50Hz3N~380v; 以上第2-9条提供经CNAS认可的第三方检测机构出具的检验报告或能体现上述信息的产品铭牌复印件加盖生产厂家公章; 10.安装辅材:辅材须符合国家或行业标准，本报价包含标准配置内的辅材，标准配置外的辅材另行报价，标准配置外的辅材采用包干形式，按不超过主机比例的40%报价。 | 1 | 21700 | 元/台 |  | 0 | 13% | 10年+ 年
|  | 8 | 16P商用多联空调机组室外机 | 1.16P商用多联空调机组室外机空调; 2..能效等级:二级或更优; 3.额定制冷量:不低于45000W 4.额定制热量:不低于50000W 5.额定制冷功率:不高于12090W 6.额定制热功率:不高于12090W 7.循环风量:不低于13500m3/h; 8.APF:不低于4.6 9.电源规格:50Hz3N~380v; 以上第2-9条提供经CNAS认可的第三方检测机构出具的检验报告或能体现上述信息的产品铭牌复印件加盖生产厂家公章; 10.安装辅材:辅材须符合国家或行业标准，本报价包含标准配置内的辅材，标准配置外的辅材另行报价，标准配置外的辅材采用包干形式，按不超过主机比例的40%报价。 | 1 | 25220 | 元/台 |  | 0 | 13% | 10年+ 年
|  | 9 | 22P商用多联空调机组室外机 | 1.22P商用多联空调机组室外机空调; 2..能效等级:二级或更优; 3.额定制冷量:不低于61500W 4.额定制热量:不低于69000W 5.额定制冷功率:不高于18100W 6.额定制热功率:不高于16980W 7.循环风量:不低于16500m3/h; 8.APF:不低于4.6 9.电源规格:50Hz3N~380v;9条提供经CNAS认可的第三方检测机构出具的检验报告或能体现上述信息的产品铭牌复印件加盖生产厂家公章; 10.安装辅材:辅材须符合国家或行业标准，本报价包含标准配置内的辅材，标准配置外的辅材另行报价，标准配置外的辅材采用包干形式，按不超过主机比例的40%报价。 | 1 | 32200 | 元/台 |  | 0 | 13% | 10年+ 年
|  | 10 | 商用多联空调机组室内机(含安装） | 1.商用多联空调机组室内机空调; 2.额定制冷量:不低于2500W 3.额定制热量:不低于2800W 4.循环风量:不低于450m3/h; 5.电源规格:50Hz~220v; 以上第2-5条提供经CNAS认可的第三方检测机构出具的检验报告或能体现上述信息的产品铭牌复印件加盖生产厂家公章; 6.安装辅材:辅材须符合国家或行业标准，本报价包含标准配置内的辅材，标准配置外的辅材另行报价，标准配置外的辅材采用包干形式，按不超过主机比例的40%报价。 | 1 | 5500 | 元/台 |  | 0 | 13% | 10年+ 年
|  | 11 | 商用多联空调机组室内机(含安装） | 1.商用多联空调机组室内机空调 2.额定制冷量:不低于3600W 3.额定制热量:不低于4000W 4.循环风量:不低于550m3/h; 5.电源规格:50Hz~220v; 以上第2-5条提供经CNAS认可的第三方检测机构出具的检验报告或能体现上述信息的产品铭牌复印件加盖生产厂家公章; 6.安装辅材:辅材须符合国家或行业标准，本报价包含标准配置内的辅材，标准配置外的辅材另行报价，标准配置外的辅材采用包干形式，按不超过主机比例的40%报价。 | 1 | 5640 | 元/台 |  | 0 | 13% | 10年+ 年
|  | 12 | 商用多联空调机组室内机(含安装） | 1.商用多联空调机组室内机空调 2.额定制冷量:不低于5000W 3.额定制热量:不低于5600W 4.标准风量:不低于750m3/h; 5.电源规格:50Hz~220v; 以上第2-5条提供经CNAS认可的第三方检测机构出具的检验报告或能体现上述信息的产品铭牌复印件加盖生产厂家公章; 6.安装辅材:辅材须符合国家或行业标准，本报价包含标准配置内的辅材，标准配置外的辅材另行报价，标准配置外的辅材采用包干形式，按不超过主机比例的40%报价。 | 1 | 5980 | 元/台 |  | 0 | 13% | 10年+ 年
|  | 13 | 商用多联空调机组室内机(含安装） | 1.商用多联空调机组室内机空调; 2.额定制冷量:不低于7100W 3.额定制热量:不低于8000W 4.循环风量:不低于1020m3/h; 5.电源规格:50Hz~220v; 以上第2-5条提供经CNAS认可的第三方检测机构出具的检验报告或能体现上述信息的产品铭牌复印件加盖生产厂家公章; 6.安装辅材:辅材须符合国家或行业标准，本报价包含标准配置内的辅材，标准配置外的辅材另行报价，标准配置外的辅材采用包干形式，按不超过主机比例的40%报价。 | 1 | 6810 | 元/台 |  | 0 | 13% | 10年+ 年
|  | 14 | 商用多联空调机组室内机(含安装） | 1.商用多联空调机组室内机空调 2.额定制冷量:不低于12500W 3.额定制热量:不低于14000W 4.循环风量:不低于1930m3/h; 5.电源规格:50Hz~220v; 以上第2-5条提供经CNAS认可的第三方检测机构出具的检验报告或能体现上述信息的产品铭牌复印件加盖生产厂家公章; 6.安装辅材:辅材须符合国家或行业标准，本报价包含标准配置内的辅材，标准配置外的辅材另行报价，标准配置外的辅材采用包干形式，按不超过主机比例的40%报价。 | 1 | 8100 | 元/台 |  | 0 | 13% | 10年+ 年
|  | 15 | 商用多联空调机组室内机(含安装） | 1.商用多联空调机组室内机空调 2.额定制冷量:不低于14000W 3.额定制热量:不低于16000W 4.标准风量:不低于1930m3/h; 5.电源规格:50Hz~220v; 以上第2-5条提供经CNAS认可的第三方检测机构出具的检验报告或能体现上述信息的产品铭牌复印件加盖生产厂家公章; 6.安装辅材:辅材须符合国家或行业标准，本报价包含标准配置内的辅材，标准配置外的辅材另行报价，标准配置外的辅材采用包干形式，按不超过主机比例的40%报价。 | 1 | 9350 | 元/台 |  | 0 | 13% | 10年+ 年
二 | （一）柜式、壁挂式空调辅材（标准配置外的辅材与打孔等） | 16 | 加长铜管1.5P及以下直径6mm | 挂机、柜机加长铜管（包括气管和液管各1条、排水软管、保温套、电源连接线、包扎带、焊接、补加氟利昂） | 200 | 60 | 元/米 |  | 0 | 13% | 3年+ 年
|  | 17 | 加长铜管2P直径10mm | 挂机、柜机加长铜管（包括气管和液管各1条、排水软管、保温套、电源连接线、包扎带、焊接、补加氟利昂） | 300 | 85 | 元/米 |  | 0 | 13% | 3年+ 年
|  | 18 | 加长铜管3P直径12mm | 挂机、柜机加长铜管（包括气管和液管各1条、排水软管、保温套、电源连接线、包扎带、焊接、补加氟利昂） | 300 | 120 | 元/米 |  | 0 | 13% | 3年+ 年
|  | 19 | 加长铜管5P直径16mm | 挂机、柜机加长铜管（包括气管和液管各1条、排水软管、保温套、电源连接线、包扎带、焊接、补加氟利昂） | 300 | 140 | 元/米 |  | 0 | 13% | 3年+ 年
|  | 20 | 打孔（砖墙240mm厚；混凝土墙孔直径63mm） | / | 140 | 55 | 元/个 |  | 0 | 6% | 3年+ 年
|  | 21 | 打孔混凝土墙，孔直径200mm | / | 140 | 80 | 元/个 |  | 0 | 6% | 3年+ 年
|  | 22 | 玻璃开孔 | / | 50 | 50 | 元/个 |  | 0 | 6% | 3年+ 年
|  | 23 | 管线开槽预埋混凝土墙，直径25mm（含配管） | / | 50 | 35 | 元/米 |  | 0 | 6% | 3年+ 年
|  | 24 | 外机支架加厚，1.5P及以下 | 304不锈钢材质 | 80 | 80 | 元/付 |  | 0 | 13% | 3年+ 年
|  | 25 | 外机支架加厚，2P/3P | 304不锈钢材质 | 40 | 150 | 元/付 |  | 0 | 13% | 3年+ 年
|  | 26 | 外机支架加厚，5P | 304不锈钢材质 | 27 | 240 | 元/付 |  | 0 | 13% | 3年+ 年
|  | 27 | 空调外机保护罩，1.5P | 304不锈钢材质 | 25 | 350 | 元/个 |  | 0 | 13% | 3年+ 年
|  | 28 | 空调外机保护罩，2P/3P | 304不锈钢材质 | 30 | 450 | 元/个 |  | 0 | 13% | 3年+ 年
|  | 29 | 空调外机保护罩，5P | 304不锈钢材质 | 27 | 550 | 元/个 |  | 0 | 13% | 3年+ 年
|  | 30 | 空调外机接水盘，2P及以下 | 304不锈钢材质 | 30 | 100 | 元/个 |  | 0 | 13% | 3年+ 年
|  | 31 | 空调外机接水盘，3P | 304不锈钢材质 | 40 | 230 | 元/个 |  | 0 | 13% | 3年+ 年
|  | 32 | 空调外机接水盘，5P | 304不锈钢材质 | 27 | 230 | 元/个 |  | 0 | 13% | 3年+ 年
|  | 33 | 柜机空气开关3P及以上空调使用 | 施耐德 3P及以上空调使用 | 20 | 90 | 元/个 |  | 0 | 13% | 3年+ 年
| （二）多联空调机辅材（标准配置外的辅材与打孔等） | 34 | 1.多联机空调标准配置外的； 2.辅材按比例报价（不超过主机的40%），辅材实际情况由第三方审计机构审计结算，结算时不得超过报价比例。 | 1、标准配置外的辅材包干，包括但不限于外机不锈钢支架、接水盘、铜管、柜机空气开关、冷凝水管、高空安装费、运费、打孔、孔洞封堵等，且满足物业方安装要求的所有费用。2、辅材标准须符合国家以及行业相关标准。 | / | 40% | % |  | 0 | 13% | 3年+ 年 | 多联机空调辅材按比例包干，投标人按辅材占主机价格的比例报价。
三 | 新风机采购 | 35 | 新风机 （风量500） | 1.新风机（每台新风机含1个开关面板） 2.额定风量:不低于500m3/h; 3.全热交换 4.电源规格:50Hz~220v; 5.最大静压≥105Pa; 6.功率≤475W； 7.噪声≤43dB; 8.格力、美的或绿岛风等其他技术参数不低于上述指标的产品品牌； 以上第2-7条提供经CNAS认可的第三方检测机构出具的检验报告或能体现上述信息的产品铭牌复印件加盖生产厂家公章。 | 2 | 2700 | 元/台 |  | 0 | 13% | 3年+ 年
|  | 36 | 新风机辅材 | 含PE材质风管，分支箱2个，送风3个口，回风3个口，每台共计6个风口等辅材 | 2 | 4000 | 元/项 |  | 0 | 13% | 3年+ 年
四 | （一）旧空调移机（含高空作业费、拆机及重新安装等服务收费） | 37 | 旧空调移机包含加氟等1.5P及以下 | ①1km以内，不加收运输费； ②1km-10km，收运输费80元； ③10km以上长沙六区范围内，收运输费200元。 | 20 | 340 | 元/台 |  | 0 | 13% | 3年+ 年
|  | 38 | 旧空调移机包含加氟等柜机2P、3P | ①1km以内，不加收运输费； ②1km-10km，收运输费80元； ③10km以上长沙六区范围内，收运输费200元。 | 20 | 490 | 元/台 |  | 0 | 13% | 3年+ 年
|  | 39 | 旧空调移机包含加氟等柜机5P | ①1km以内，不加收运输费； ②1km-10km，收运输费80元； ③10km以上长沙六区范围内，收运输费200元。 | 10 | 720 | 元/台 |  | 0 | 13% | 3年+ 年
|  | 40 | 旧空调移机包含加氟等天井机3P、5P | ①1km以内，不加收运输费； ②1km-10km，收运输费80元； ③10km以上长沙六区范围内，收运输费200元。 | 2 | 860 | 元/台 |  | 0 | 13% | 3年+ 年
| （二）旧空调机回收（含高空作业费、拆除费） | 41 | 旧1.25P壁挂式空调回收 |  | 5 | 150 | 元/个 |  | 0 |  |  | 由中标单位负责回收，按市场价格支付残值，回收报价仅做为招标人回收价格参考，不纳入评分标准。
|  | 42 | 旧大1.5P壁挂式空调回收 |  | 5 | 300 | 元/个 |  | 0
|  | 43 | 旧3P壁挂式空调（220V）回收 |  | 5 | 400 | 元/个 |  | 0
|  | 44 | 旧2P柜式空调（220V）回收 |  | 5 | 350 | 元/个 |  | 0
|  | 45 | 旧3P柜式空调（220V）回收 |  | 5 | 500 | 元/个 |  | 0
|  | 46 | 旧5P柜式空调（380V）回收 |  | 5 | 500 | 元/个 |  | 0
投标总价 | [8 empty] | 0
备注： 1.以上报价为人民币固定含税报价（严格按照规定税率进行报价，不得随意更改税率），提供经税务局认可的增值税专用发票。合同履约过程中如遇国家税收法律、法规规定的增值税税率调整，则合同价格相应进行调整，即以原含税价格换算的不含税价为基准、按调整后的适用税率重新计算合同含税价格。 2.以上报价应包括投标人履行本项目合同（如果中标）所必须的所有费用，除此之外，招标人不再支付任何其他费用。
Note on F41: 吴莹莹: 辅材没有具体的细项，招标控制价是否合理
Note on G4: 吴莹莹: