## D.3 单位工程费用计算表(160号YT)
D.3 单位工程费用计算表(投标报价) (一般计税法)
工程名称:长沙农商银行雨花办公楼中央空调改造工程 标段: 单位工程名称:长沙农商银行雨花办公楼中央空调改造工程 |  |  |  | 第1页 共1页
序号 | 工程内容 | 计费基础说明 | 费率(%) | 金额(元) | 备注
1 | 直接费用 | 1.1+1.2+1.3 | 0 |  | 0
1.1 | 人工费 |  | 0 |  | 0
1.1.1 | 其中:取费人工费 |  | 0 |  | 0
1.2 | 材料费 |  | 0 |  | 0
1.3 | 机械费 |  | 0 |  | 0
2 | 费用和利润 | 2.1+2.2+2.3+2.4 | 0 |  | 0
2.1 | 管理费 | 1.1.1 | 28.98 |  | 0
2.2 | 利润 | 1.1.1 | 31.59 |  | 0
2.3 | 总价措施项目费 |  | 0 |  | 0
2.3.1 | 其中:安全文明施工费 |  | 13.76 |  | 0
2.4 | 规费 | 2.4.1+2.4.2+2.4.3+2.4.4+2.4.5 | 0 |  | 0
2.4.1 | 工程排污费 | 1+2.1+2.2+2.3 | 0.4 |  | 0
2.4.2 | 职工教育经费和工会经费 | 1.1 | 3.5 |  | 0
2.4.3 | 住房公积金 | 1.1 | 6 |  | 0
2.4.4 | 安全生产责任险 | 1+2.1+2.2+2.3 | 0.2 |  | 0
2.4.5 | 社会保险费 | 1+2.1+2.2+2.3 | 3.15 |  | 0
3 | 建安费用 | 1+2 | 0 |  | 0
4 | 销项税额 | 3*税率 | 9 |  | 0
5 | 附加税费 | (3+4)*费率 | 0.36 |  | 0
6 | 其他项目费 |  | 0 |  | 0
建安工程造价 |  | 3+4+5+6 | 0 |  | 0
注：1.采用一般计税法时，材料、机械台班单价均执行除税单价. 2.建安费用等于直接费用+费用和利润. 3.按附录F其他项目计价表列项计算汇总本项(详F.1)>其中,材料(工程设备)暂估价进入直接费用与综合单价,此处不重复汇总. 4.社会保险费包括养老保险费、失业保险费、医疗保险费、生育保险费和工伤保险费.
|  | 投标人: |  | (盖章)
|  | 法定代表人或委托代理人: |  | (签章或盖章)
|  | 注册造价工程师: | 0 | 0 | 0
|  | 0 |  | 2019-04-02

## E.1 单位工程工程量与造价表(安装专用含定额)(160号YT
E.1 单位工程工程量清单与造价表(投标报价) (一般计税法)
工程名称:长沙农商银行雨花办公楼中央空调改造工程 标段: | [7 empty] | 第1页 共10页
序号 | 项目编码 | 项目名称 | 项目特征描述 | 计量 单位 | 工程量 | 金额(元)
[6 empty] | 综合 单价 | 合价 | 其中
[8 empty] | 建安费用 | 销项税额 | 附加税费 |  |  |  | 0
1 | 030113001001 | 冷水机组(品牌：麦克维尔,不低于以下参数要求) ①制冷量≥130KW； ②制热量≥140KW； ③制冷额定功率≤38.7KW； ④制热额定功率≤40KW； ⑤冷媒：R410A； ⑥噪声≤69dB； ⑦压缩机类型：涡旋式。 |  | 台 | 5 | [5 empty] | 519410.15 | 474813.74 | 42733.24 | 1863.17
| C1-1535 | 热泵式冷(热)水机组 制冷量160KW以内 |  | 台 | 5 | [5 empty] | 0 | 0 | 0 | 0
| C2-429 | 小型直流电机检查接线 直流电机检查接线功率:100kW以下 |  | 台 | 5 | [5 empty] | 0 | 0 | 0 | 0
| C2-903 | 普通小型直流电动机功率30kW以下 |  | 台 | 5 | [5 empty] | 0 | 0 | 0 | 0
2 | 030113001002 | 冷水机组拆除 含吊车、二次转运等全部费用 |  | 台 | 10 | [5 empty] | 20431.5 | 18677.25 | 1680.96 | 73.29
| C1-1534*0.5换 | 热泵式冷(热)水机组 制冷量100KW以内~ 单价*0.5 |  | 台 | 10 | [5 empty] | 0 | 0 | 0 | 0
3 | 031001002001 | 钢管 159*6 品牌要求：衡水华岐 |  | m | 30 | [5 empty] | 7073.13 | 6465.83 | 581.93 | 25.37
| C8-233 | 室内管道安装 钢管安装(焊接) 公称直径150mm |  | 10m | 3 | [5 empty] | 0 | 0 | 0 | 0
| C8-691 | 管道压力试验 公称直径200mm以内 |  | 100m | 0.3 | [5 empty] | 0 | 0 | 0 | 0
| C8-685 | 管道消毒、冲洗 公称直径200mm以内 |  | 100m | 0.3 | [5 empty] | 0 | 0 | 0 | 0
本页合计 | [10 empty] | 0 | 0 | 0 | 0
[7 empty] | 0 | 0 | 0 | 0 | 0 | 0 | 0 | 0
注:本表用于分部分项工程和能计量的措施项目清单与计价. | [6 empty] | 0 | 0 | 0 | 0
|  |  | 0 | 0 | 0 |  | 投标人: |  | (盖章)
|  | 0 |  |  |  |  | 法定代表人或委托代理人: |  | (签章或盖章)
[7 empty] | 注册造价工程师: |  | (签字并盖造价工程师执业专业章)
[7 empty] | 编制时间: |  | 2019-04-02
E.1 单位工程工程量清单与造价表(投标报价) (一般计税法)
工程名称:长沙农商银行雨花办公楼中央空调改造工程 标段: | [7 empty] | 第2页 共10页
序号 | 项目编码 | 项目名称 | 项目特征描述 | 计量 单位 | 工程量 | 金额(元)
[6 empty] | 综合 单价 | 合价 | 其中
[8 empty] | 建安费用 | 销项税额 | 附加税费 |  |  |  | 0
4 | 031001002002 | 钢管133*5 品牌要求：衡水华岐 |  | m | 40 | [5 empty] | 7326.44 | 6697.39 | 602.76 | 26.28
| C8-232 | 室内管道安装 钢管安装(焊接) 公称直径125mm |  | 10m | 4 | [5 empty] | 0 | 0 | 0 | 0
| C8-691 | 管道压力试验 公称直径200mm以内 |  | 100m | 0.4 | [5 empty] | 0 | 0 | 0 | 0
| C8-685 | 管道消毒、冲洗 公称直径200mm以内 |  | 100m | 0.4 | [5 empty] | 0 | 0 | 0 | 0
5 | 031001002003 | 钢管108*4 品牌要求：衡水华岐 |  | m | 30 | [5 empty] | 3861.84 | 3530.26 | 317.72 | 13.85
| C8-231 | 室内管道安装 钢管安装(焊接) 公称直径100mm |  | 10m | 3 | [5 empty] | 0 | 0 | 0 | 0
| C8-690 | 管道压力试验 公称直径100mm以内 |  | 100m | 0.3 | [5 empty] | 0 | 0 | 0 | 0
| C8-684 | 管道消毒、冲洗 公称直径100mm以内 |  | 100m | 0.3 | [5 empty] | 0 | 0 | 0 | 0
6 | 031001001001 | 镀锌钢管 DN80 品牌要求：衡水华岐 |  | m | 30 | [5 empty] | 3266.28 | 2985.84 | 268.72 | 11.72
| C8-211 | 室内管道安装 镀锌钢管安装(螺纹连接) 公称直径80mm |  | 10m | 3 | [5 empty] | 0 | 0 | 0 | 0
本页合计 | [10 empty] | 0 | 0 | 0 | 0
[7 empty] | 0 | 0 | 0 | 0 | 0 | 0 | 0 | 0
注:本表用于分部分项工程和能计量的措施项目清单与计价. | [6 empty] | 0 | 0 | 0 | 0
|  |  | 0 | 0 | 0 |  | 投标人: |  | (盖章)
|  | 0 |  |  |  |  | 法定代表人或委托代理人: |  | (签章或盖章)
[7 empty] | 注册造价工程师: |  | (签字并盖造价工程师执业专业章)
[7 empty] | 编制时间: |  | 2019-04-02
E.1 单位工程工程量清单与造价表(投标报价) (一般计税法)
工程名称:长沙农商银行雨花办公楼中央空调改造工程 标段: | [7 empty] | 第3页 共10页
序号 | 项目编码 | 项目名称 | 项目特征描述 | 计量 单位 | 工程量 | 金额(元)
[6 empty] | 综合 单价 | 合价 | 其中
[8 empty] | 建安费用 | 销项税额 | 附加税费 |  |  |  | 0
| C8-690 | 管道压力试验 公称直径100mm以内 |  | 100m | 0.3 | [5 empty] | 0 | 0 | 0 | 0
| C8-684 | 管道消毒、冲洗 公称直径100mm以内 |  | 100m | 0.3 | [5 empty] | 0 | 0 | 0 | 0
7 | 031001001002 | 镀锌钢管 DN15 品牌要求：衡水华岐 |  | m | 6 | [5 empty] | 531.1 | 485.5 | 43.69 | 1.91
| C8-204 | 室内管道安装 镀锌钢管安装(螺纹连接) 公称直径15mm |  | 10m | 0.6 | [5 empty] | 0 | 0 | 0 | 0
| C8-689 | 管道压力试验 公称直径50mm以内 |  | 100m | 0.06 | [5 empty] | 0 | 0 | 0 | 0
| C8-683 | 管道消毒、冲洗 公称直径50mm以内 |  | 100m | 0.06 | [5 empty] | 0 | 0 | 0 | 0
8 | 031001001003 | 镀锌钢管 DN20 品牌要求：衡水华岐 |  | m | 185 | [5 empty] | 8701.11 | 7954.03 | 715.86 | 31.22
| C8-205 | 室内管道安装 镀锌钢管安装(螺纹连接) 公称直径20mm |  | 10m | 18.5 | [5 empty] | 0 | 0 | 0 | 0
| C8-689 | 管道压力试验 公称直径50mm以内 |  | 100m | 1.85 | [5 empty] | 0 | 0 | 0 | 0
| C8-683 | 管道消毒、冲洗 公称直径50mm以内 |  | 100m | 1.85 | [5 empty] | 0 | 0 | 0 | 0
本页合计 | [10 empty] | 0 | 0 | 0 | 0
[7 empty] | 0 | 0 | 0 | 0 | 0 | 0 | 0 | 0
注:本表用于分部分项工程和能计量的措施项目清单与计价. | [6 empty] | 0 | 0 | 0 | 0
|  |  | 0 | 0 | 0 |  | 投标人: |  | (盖章)
|  | 0 |  |  |  |  | 法定代表人或委托代理人: |  | (签章或盖章)
[7 empty] | 注册造价工程师: |  | (签字并盖造价工程师执业专业章)
[7 empty] | 编制时间: |  | 2019-04-02
E.1 单位工程工程量清单与造价表(投标报价) (一般计税法)
工程名称:长沙农商银行雨花办公楼中央空调改造工程 标段: | [7 empty] | 第4页 共10页
序号 | 项目编码 | 项目名称 | 项目特征描述 | 计量 单位 | 工程量 | 金额(元)
[6 empty] | 综合 单价 | 合价 | 其中
[8 empty] | 建安费用 | 销项税额 | 附加税费 |  |  |  | 0
9 | 031002001001 | 管道支架 |  | Kg | 300 | [5 empty] | 8546.1 | 7812.35 | 703.1 | 30.65
| C8-682 | 管道支架制作安装 木垫式管架 |  | 100kg | 3 | [5 empty] | 0 | 0 | 0 | 0
10 | 031003003001 | 蝶阀门 DN150 品牌要求：天津塘亿 |  | 个 | 2 | [5 empty] | 5719.06 | 5228.02 | 470.52 | 20.51
| C8-747 | 法兰阀门安装(焊接法兰连接) 公称直径150mm以内 |  | 台 | 2 | [5 empty] | 0 | 0 | 0 | 0
11 | 031003003002 | Y型过滤器DN150 品牌要求：天津塘亿 |  | 个 | 2 | [5 empty] | 5196.55 | 4750.38 | 427.53 | 18.64
| C8-747 | Y型过滤器DN150 |  | 台 | 2 | [5 empty] | 0 | 0 | 0 | 0
12 | 031003003003 | 蝶阀安装DN80 品牌要求：天津塘亿 |  | 个 | 26 | [5 empty] | 29311.23 | 26794.59 | 2411.5 | 105.14
| C8-744 | 蝶阀安装DN80 |  | 台 | 26 | [5 empty] | 0 | 0 | 0 | 0
13 | 031003003004 | 不锈钢软接DN80 品牌要求：天津塘亿 |  | 个 | 26 | [5 empty] | 24869.88 | 22734.56 | 2046.12 | 89.21
| C8-744 | 不锈钢软接DN80 |  | 台 | 26 | [5 empty] | 0 | 0 | 0 | 0
14 | 031003003005 | Y型过滤器DN80 品牌要求：天津塘亿 |  | 个 | 10 | [5 empty] | 12378.87 | 11316.03 | 1018.44 | 44.4
| C8-744 | Y型过滤器DN80 |  | 台 | 10 | [5 empty] | 0 | 0 | 0 | 0
15 | 031003001001 | 水流开关安装 品牌要求：江森 |  | 个 | 2 | [5 empty] | 429.15 | 392.3 | 35.31 | 1.54
| C8-718 | 水流开关安装 |  | 个 | 2 | [5 empty] | 0 | 0 | 0 | 0
16 | 031003001002 | 压力表 品牌要求：红旗 |  | 套 | 4 | [5 empty] | 1026.4 | 938.27 | 84.44 | 3.68
本页合计 | [10 empty] | 0 | 0 | 0 | 0
[7 empty] | 0 | 0 | 0 | 0 | 0 | 0 | 0 | 0
注:本表用于分部分项工程和能计量的措施项目清单与计价. | [6 empty] | 0 | 0 | 0 | 0
|  |  | 0 | 0 | 0 |  | 投标人: |  | (盖章)
|  | 0 |  |  |  |  | 法定代表人或委托代理人: |  | (签章或盖章)
[7 empty] | 注册造价工程师: |  | (签字并盖造价工程师执业专业章)
[7 empty] | 编制时间: |  | 2019-04-02
E.1 单位工程工程量清单与造价表(投标报价) (一般计税法)
工程名称:长沙农商银行雨花办公楼中央空调改造工程 标段: | [7 empty] | 第5页 共10页
序号 | 项目编码 | 项目名称 | 项目特征描述 | 计量 单位 | 工程量 | 金额(元)
[6 empty] | 综合 单价 | 合价 | 其中
[8 empty] | 建安费用 | 销项税额 | 附加税费 |  |  |  | 0
| C8-716 | 铜闸阀安装DN15 |  | 个 | 4 | [5 empty] | 0 | 0 | 0 | 0
| C10-25 | 压力仪表 压力表、真空表 就地 |  | 台(块) | 4 | [5 empty] | 0 | 0 | 0 | 0
| C10-600 | 取源部件制作安装 压力表弯安装 |  | 10套 | 0.4 | [5 empty] | 0 | 0 | 0 | 0
17 | 030601001001 | 温度仪表 品牌要求：红旗 |  | 支 | 4 | [5 empty] | 1159.92 | 1060.33 | 95.43 | 4.16
| C10-10 | 温度仪表 热电偶(阻) 普通式 |  | 支 | 4 | [5 empty] | 0 | 0 | 0 | 0
| C10-596 | 取源部件制作安装 温度计套管安装 碳钢 |  | 个 | 4 | [5 empty] | 0 | 0 | 0 | 0
18 | 031003001003 | 铜闸阀安装DN20 品牌要求：盾安 |  | 个 | 288 | [5 empty] | 17006.11 | 15545.95 | 1399.1 | 61.06
| C8-717 | 铜闸阀安装DN20 |  | 个 | 288 | [5 empty] | 0 | 0 | 0 | 0
19 | 031003001004 | 海底阀安装DN32 品牌要求：盾安 |  | 个 | 4 | [5 empty] | 523.8 | 478.82 | 43.1 | 1.88
| C8-719 | 海底阀安装DN32 品牌要求：盾安 |  | 个 | 4 | [5 empty] | 0 | 0 | 0 | 0
20 | 031003001005 | 不锈钢软接更换DN20 品牌要求：盾安 |  | 个 | 284 | [5 empty] | 17056.19 | 15591.88 | 1403.24 | 61.06
| C8-717 | 不锈钢软接更换DN20 |  | 个 | 284 | [5 empty] | 0 | 0 | 0 | 0
21 | 031003001006 | Y型过滤器安装DN20 品牌要求：盾安 |  | 个 | 142 | [5 empty] | 10113.67 | 9245.34 | 832.12 | 36.21
本页合计 | [10 empty] | 0 | 0 | 0 | 0
[7 empty] | 0 | 0 | 0 | 0 | 0 | 0 | 0 | 0
注:本表用于分部分项工程和能计量的措施项目清单与计价. | [6 empty] | 0 | 0 | 0 | 0
|  |  | 0 | 0 | 0 |  | 投标人: |  | (盖章)
|  | 0 |  |  |  |  | 法定代表人或委托代理人: |  | (签章或盖章)
[7 empty] | 注册造价工程师: |  | (签字并盖造价工程师执业专业章)
[7 empty] | 编制时间: |  | 2019-04-02
E.1 单位工程工程量清单与造价表(投标报价) (一般计税法)
工程名称:长沙农商银行雨花办公楼中央空调改造工程 标段: | [7 empty] | 第6页 共10页
序号 | 项目编码 | 项目名称 | 项目特征描述 | 计量 单位 | 工程量 | 金额(元)
[6 empty] | 综合 单价 | 合价 | 其中
[8 empty] | 建安费用 | 销项税额 | 附加税费 |  |  |  | 0
| C8-717 | Y型过滤器安装DN20 |  | 个 | 142 | [5 empty] | 0 | 0 | 0 | 0
22 | 031003001007 | 电动阀安装DN20 品牌要求：盾安 |  | 个 | 120 | [5 empty] | 33630.36 | 30742.89 | 2766.86 | 120.61
| C8-717 | 电动阀安装DN20 |  | 个 | 120 | [5 empty] | 0 | 0 | 0 | 0
| C2-455 | 微型电机、变频机组检查接线 微型电机 |  | 台 | 50 | [5 empty] | 0 | 0 | 0 | 0
23 | 030406009001 | 风机盘管换电机 品牌要求：常州电机 |  | 台 | 20 | [5 empty] | 13995.46 | 12793.82 | 1151.44 | 50.2
| C2-455 | 微型电机、变频机组检查接线 微型电机 |  | 台 | 20 | [5 empty] | 0 | 0 | 0 | 0
| C2-962 | 微型电机、电加热器调试 微型电机(综合) |  | 台 | 20 | [5 empty] | 0 | 0 | 0 | 0
24 | 030408001001 | 电力电缆 YJV-3*50+2*16 品牌要求：金杯 |  | m | 350 | [5 empty] | 7186.55 | 6569.51 | 591.26 | 25.78
| C2-628换 | 铜芯电力电缆敷设 电缆截面70mm2以下~5芯电力电缆敷设时 |  | 100m | 3.5 | [5 empty] | 0 | 0 | 0 | 0
25 | 030408001002 | 桥架安装300*100 |  | m | 30 | [5 empty] | 6597.09 | 6030.67 | 542.76 | 23.66
| C2-552 | 钢制桥架 钢制槽式桥架(宽+高mm以下) 400 |  | 10m | 3 | [5 empty] | 0 | 0 | 0 | 0
26 | 030408001003 | 控制电缆安装 品牌要求：金杯 |  | m | 550 | [5 empty] | 6961.9 | 6364.15 | 572.78 | 24.98
本页合计 | [10 empty] | 0 | 0 | 0 | 0
[7 empty] | 0 | 0 | 0 | 0 | 0 | 0 | 0 | 0
注:本表用于分部分项工程和能计量的措施项目清单与计价. | [6 empty] | 0 | 0 | 0 | 0
|  |  | 0 | 0 | 0 |  | 投标人: |  | (盖章)
|  | 0 |  |  |  |  | 法定代表人或委托代理人: |  | (签章或盖章)
[7 empty] | 注册造价工程师: |  | (签字并盖造价工程师执业专业章)
[7 empty] | 编制时间: |  | 2019-04-02
E.1 单位工程工程量清单与造价表(投标报价) (一般计税法)
工程名称:长沙农商银行雨花办公楼中央空调改造工程 标段: | [7 empty] | 第7页 共10页
序号 | 项目编码 | 项目名称 | 项目特征描述 | 计量 单位 | 工程量 | 金额(元)
[6 empty] | 综合 单价 | 合价 | 其中
[8 empty] | 建安费用 | 销项税额 | 附加税费 |  |  |  | 0
| C2-684 | 控制电缆敷设 电缆14芯以下 |  | 100m | 5.5 | [5 empty] | 0 | 0 | 0 | 0
27 | 031003001008 | 自动排气阀安装 品牌要求：盾安 |  | 个 | 4 | [5 empty] | 624.38 | 570.77 | 51.37 | 2.24
| C8-871 | 自动排气阀、 自动排气阀 20 |  | 个 | 4 | [5 empty] | 0 | 0 | 0 | 0
28 | 031002002001 | 设备支架制作安装 |  | kg | 1500 | [5 empty] | 39885 | 36460.5 | 3281.43 | 143.07
| C8-681 | 管道支架制作安装 一般管架 |  | 100kg | 15 | [5 empty] | 0 | 0 | 0 | 0
| C11-7 | 手工除锈 一般钢结构 轻锈 |  | 100kg | 15 | [5 empty] | 0 | 0 | 0 | 0
| C11-115 | 一般钢结构 防锈漆 第一遍 |  | 100kg | 15 | [5 empty] | 0 | 0 | 0 | 0
| C11-116 | 一般钢结构 防锈漆 第二遍 |  | 100kg | 15 | [5 empty] | 0 | 0 | 0 | 0
29 | 031001006001 | PVC管 Φ25 品牌要求：联塑 |  | m | 100 | [5 empty] | 1758 | 1607.06 | 144.63 | 6.31
| C8-253 | 室内管道安装 PVC-U塑料给水管安装(胶粘安装) 公称外径25mm以下 |  | 10m | 10 | [5 empty] | 0 | 0 | 0 | 0
30 | 031001006002 | PVC管 Φ32 品牌要求：联塑 |  | m | 60 | [5 empty] | 1100.88 | 1006.36 | 90.57 | 3.95
| C8-254 | 室内管道安装 PVC-U塑料给水管安装(胶粘安装) 公称外径32mm以下 |  | 10m | 6 | [5 empty] | 0 | 0 | 0 | 0
本页合计 | [10 empty] | 0 | 0 | 0 | 0
[7 empty] | 0 | 0 | 0 | 0 | 0 | 0 | 0 | 0
注:本表用于分部分项工程和能计量的措施项目清单与计价. | [6 empty] | 0 | 0 | 0 | 0
|  |  | 0 | 0 | 0 |  | 投标人: |  | (盖章)
|  | 0 |  |  |  |  | 法定代表人或委托代理人: |  | (签章或盖章)
[7 empty] | 注册造价工程师: |  | (签字并盖造价工程师执业专业章)
[7 empty] | 编制时间: |  | 2019-04-02
E.1 单位工程工程量清单与造价表(投标报价) (一般计税法)
工程名称:长沙农商银行雨花办公楼中央空调改造工程 标段: | [7 empty] | 第8页 共10页
序号 | 项目编码 | 项目名称 | 项目特征描述 | 计量 单位 | 工程量 | 金额(元)
[6 empty] | 综合 单价 | 合价 | 其中
[8 empty] | 建安费用 | 销项税额 | 附加税费 |  |  |  | 0
31 | 031001006003 | PVC管 Φ40 品牌要求：联塑 |  | m | 60 | [5 empty] | 1388.04 | 1268.86 | 114.2 | 4.98
| C8-255 | 室内管道安装 PVC-U塑料给水管安装(胶粘安装) 公称外径40mm以下 |  | 10m | 6 | [5 empty] | 0 | 0 | 0 | 0
32 | 031208002001 | 不锈钢软接保温 品牌要求：华美橡塑B1 |  | m3 | 1.4 | [5 empty] | 3484.59 | 3185.41 | 286.69 | 12.5
| C11-2150换 | 橡塑、聚乙烯闭孔泡沫(PEF)料安装 橡塑保温管、PEF保温管安装保温 管道D133 厚度20mm |  | m3 | 1.4 | [5 empty] | 0 | 0 | 0 | 0
33 | 031208002002 | 管道绝热 品牌要求：华美橡塑B1 |  | m3 | 11.5 | [5 empty] | 25433.08 | 23249.4 | 2092.45 | 91.23
| C11-2150 | 橡塑、聚乙烯闭孔泡沫(PEF)料安装 橡塑保温管、PEF保温管安装保温 管道D133 厚度20mm |  | m3 | 11.5 | [5 empty] | 0 | 0 | 0 | 0
34 | 031208008001 | 管道铝板保护 铝板厚度大于0.75mm |  | m2 | 165 | [5 empty] | 12232.61 | 11182.33 | 1006.4 | 43.87
| C11-2237 | 防潮层、保护层安装 镀锌薄板钉口安装 管道 |  | 10m2 | 16.5 | [5 empty] | 0 | 0 | 0 | 0
35 | 031208007001 | 弯头铝板保护 铝板厚度大于0.75mm |  | m2 | 24 | [5 empty] | 2446.92 | 2236.83 | 201.31 | 8.78
本页合计 | [10 empty] | 0 | 0 | 0 | 0
[7 empty] | 0 | 0 | 0 | 0 | 0 | 0 | 0 | 0
注:本表用于分部分项工程和能计量的措施项目清单与计价. | [6 empty] | 0 | 0 | 0 | 0
|  |  | 0 | 0 | 0 |  | 投标人: |  | (盖章)
|  | 0 |  |  |  |  | 法定代表人或委托代理人: |  | (签章或盖章)
[7 empty] | 注册造价工程师: |  | (签字并盖造价工程师执业专业章)
[7 empty] | 编制时间: |  | 2019-04-02
E.1 单位工程工程量清单与造价表(投标报价) (一般计税法)
工程名称:长沙农商银行雨花办公楼中央空调改造工程 标段: | [7 empty] | 第9页 共10页
序号 | 项目编码 | 项目名称 | 项目特征描述 | 计量 单位 | 工程量 | 金额(元)
[6 empty] | 综合 单价 | 合价 | 其中
[8 empty] | 建安费用 | 销项税额 | 附加税费 |  |  |  | 0
| C11-2250 | 防潮层、保护层安装 压制金属铁皮瓦楞板 弯头 |  | 10m2 | 2.4 | [5 empty] | 0 | 0 | 0 | 0
36 | 031208007002 | 阀门及电辅铝板保护 铝板厚度大于0.75mm |  | m2 | 22 | [5 empty] | 2854.24 | 2609.17 | 234.83 | 10.24
| C11-2251 | 防潮层、保护层安装 压制金属铁皮瓦楞板 封头 |  | 10m2 | 2.2 | [5 empty] | 0 | 0 | 0 | 0
37 | 031208002003 | 保温拆除 |  | m3 | 5 | [5 empty] | 1447.1 | 1322.86 | 119.06 | 5.19
| C11-2151*0.5换 | 橡塑、聚乙烯闭孔泡沫(PEF)料安装 橡塑保温管、PEF保温管安装保温 管道D133 厚度30mm~ 单价*0.5 |  | m3 | 5 | [5 empty] | 0 | 0 | 0 | 0
38 | 031208007003 | 保护层拆除 |  | m2 | 140 | [5 empty] | 3329.48 | 3043.61 | 273.92 | 11.94
| C11-2237*0.5换 | 防潮层、保护层安装 镀锌薄板钉口安装 管道~ 单价*0.5 |  | 10m2 | 14 | [5 empty] | 0 | 0 | 0 | 0
39 | 011601001001 | 垃圾外运 |  | m3 | 20 | [5 empty] | 5168.76 | 4724.97 | 425.25 | 18.54
| 01-13013 | 楼面运出垃圾 |  | 10m3 | 2 | [5 empty] | 0 | 0 | 0 | 0
| 01-13011 | 建筑垃圾外运 |  | 10m3 | 2 | [5 empty] | 0 | 0 | 0 | 0
本页合计 | [10 empty] | 0 | 0 | 0 | 0
[7 empty] | 0 | 0 | 0 | 0 | 0 | 0 | 0 | 0
注:本表用于分部分项工程和能计量的措施项目清单与计价. | [6 empty] | 0 | 0 | 0 | 0
|  |  | 0 | 0 | 0 |  | 投标人: |  | (盖章)
|  | 0 |  |  |  |  | 法定代表人或委托代理人: |  | (签章或盖章)
[7 empty] | 注册造价工程师: |  | (签字并盖造价工程师执业专业章)
[7 empty] | 编制时间: |  | 2019-04-02
E.1 单位工程工程量清单与造价表(投标报价) (一般计税法)
工程名称:长沙农商银行雨花办公楼中央空调改造工程 标段: | [7 empty] | 第10页 共10页
序号 | 项目编码 | 项目名称 | 项目特征描述 | 计量 单位 | 工程量 | 金额(元)
[6 empty] | 综合 单价 | 合价 | 其中
[8 empty] | 建安费用 | 销项税额 | 附加税费 |  |  |  | 0
| 01-13012*20换 | 建筑垃圾外运运距每增加500m~单价*20 |  | 10m3 | 2 | [5 empty] | 0 | 0 | 0 | 0
40 | 030702001001 | 空调主机导风管 |  | m2 | 48 | [5 empty] | 9437.47 | 8627.17 | 776.44 | 33.85
| C9-3 | 镀锌薄钢板圆形风管(δ=1.2mm以内咬口)直径1120mm以下 |  | 10m2 | 4.8 | [5 empty] | 0 | 0 | 0 | 0
41 | 011302001001 | 吊顶拆除与恢复 |  | m2 | 270 | [5 empty] | 29418.66 | 26892.78 | 2420.35 | 105.53
| B3-95 | 石膏板天棚基层 |  | 100m2 | 2.7 | [5 empty] | 0 | 0 | 0 | 0
| B3-47 | 装配式U型轻钢天棚龙骨(上人型) 面层规格300×300mm 平面 |  | 100m2 | 2.7 | [5 empty] | 0 | 0 | 0 | 0
42 | 011606003001 | 天棚面龙骨及饰面拆除 |  | m2 | 270 | [5 empty] | 8629.74 | 7888.8 | 709.99 | 30.96
| B3-95*0.5换 | 石膏板天棚基层~ 单价*0.5 |  | 100m2 | 2.7 | [5 empty] | 0 | 0 | 0 | 0
| B3-39*0.5换 | 装配式U型轻钢天棚龙骨(不上人型) 面层规格300×300mm 平面~ 单价*0.5 |  | 100m2 | 2.7 | [5 empty] | 0 | 0 | 0 | 0
43 | 011606003001 | 新设备吊装至屋面旧设备吊下 |  | 台 | 19 | [5 empty] | 8629.74 | 7888.8 | 709.99 | 30.96
| C1-1534*0.5换 | 新设备吊装至屋面旧设备吊下 |  | 台 | 19 | [5 empty] | 0 | 0 | 0 | 0
44 | 011606003001 | 旧设备回收抵用工程费 |  | 台 | 10 | [5 empty] | 8629.74 | 7888.8 | 709.99 | 30.96
| C1-1534*0.5换 | 旧设备回收抵用工程费 |  | 台 | 10 | [5 empty] | 0 | 0 | 0 | 0
45 | 011606003001 | 新旧设备系统维保2年 每年4月份对整个大楼中央空调冷冻水系统进行清洗、水处理一次，处理后的冷冻水质符合或高于GB3838-88国家技术标准（冷冻水） |  | 项 | 1 | [5 empty] | 8629.74 | 7888.8 | 709.99 | 30.96
| C1-1534*0.5换 | 新旧设备系统维保2年 每年4月份对整个大楼中央空调冷冻水系统进行清洗、水处理一次，处理后的冷冻水质符合或高于GB3838-88国家技术标准（冷冻水） |  | 项 | 1 | [5 empty] | 0 | 0 | 0 | 0
[5 empty] | 0 | 0 | 0 | 0 | 0 | 0 | 0 | 0 | 0 | 0
本页合计 | [10 empty] | 0 | 0 | 0 | 0
累 计 | [10 empty] | 0 | 0 | 0 | 0
注:本表用于分部分项工程和能计量的措施项目清单与计价. | [6 empty] | 0 | 0 | 0 | 0
|  |  | 0 | 0 | 0 |  | 投标人: |  | (盖章)
|  | 0 |  |  |  |  | 法定代表人或委托代理人: |  | (签章或盖章)
[7 empty] | 注册造价工程师: |  | (签字并盖造价工程师执业专业章)
[7 empty] | 编制时间: |  | 2019-04-02

## J.2 人工、主要材料(工程设备)、机械用量汇总与单价表(16
J.2 人工、主要材料(工程设备)、机械用量汇总与单价表 (一般计税法)
工程名称:长沙农商银行雨花办公楼中央空调改造工程 标段: | [7 empty] | 第1页、共11页
序号 | 编码 | 名称(材料、机械规格型号) | 单位 | 数量 | 基期价(元) | 市场价(元) |  | 合价(元) | 备注
[6 empty] | 含税 | 除税
1 | 00003 | 综合人工(装饰) | 工日 | 136.323 | 70 |  |  |  | 0
2 | 00004 | 综合人工(安装) | 工日 | 883.544 | 70 |  |  |  | 0
3 | 010010 | 半圆头镀锌螺栓 M2～5×15～50 | 套 | 8 | 0.19 |  |  |  | 0
4 | 010018 | 扁钢 ＜－60 | kg | 10.32 | 4.37 |  |  |  | 0
5 | 010189 | 带帽螺栓 M6～8×75 | 10套 | 24.72 | 2.52 |  |  |  | 0
6 | 010238 | 电焊条 结 422 Φ3.2 | kg | 115.792 | 6.84 |  |  |  | 0
7 | 010239 | 电焊条 结 422 Φ4 | kg | 2.625 | 6.84 |  |  |  | 0
8 | 010266 | 镀锌扁钢 -25×4 | kg | 9.6 | 5.17 |  |  |  | 0
9 | 010321 | 镀锌精制带帽螺栓 M8×100以内 2平1弹垫 | 10套 | 24.558 | 5.58 |  |  |  | 0
10 | 010338 | 镀锌丝堵 DN20 | 个 | 4.04 | 0.75 |  |  |  | 0
11 | 010382 | 镀锌铁丝 13#～17# | kg | 2.776 | 5.17 |  |  |  | 0
12 | 010440 | 钢板 δ1～2 | kg | 11 | 4.46 |  |  |  | 0
13 | 010638 | 焊锡丝 | kg | 5 | 40.5 |  |  |  | 0
14 | 010687 | 角钢 ∠60 | kg | 2.6 | 4.07 |  |  |  | 0
15 | 010688 | 角钢 ∠63 | kg | 168.192 | 4.07 |  |  |  | 0
16 | 010772 | 精制六角带帽螺栓 带垫 M16×65～80 | 套 | 1021.76 | 1.57 |  |  |  | 0
17 | 010774 | 精制六角带帽螺栓 带垫 M20×85～100 | 套 | 65.92 | 2.83 |  |  |  | 0
18 | 010804 | 精制六角螺栓 | kg | 2.35 | 7.56 |  |  |  | 0
19 | 010872 | 螺栓 | kg | 4.698 | 8.4 |  |  |  | 0
20 | 010927 | 膨胀螺栓 M12 | 套 | 7.2 | 1.08 |  |  |  | 0
| 本 页 小 计 |  |  |  | 0 | 0 | 0 |  | 0
[6 empty] | 0 | 0 | 0
注:1. 招标控制价、投标报价、竣工结算通用表
2.单位工程、单项工程、建设项目通用表
3.采用一般计税法时,市场价含税、除税栏均需填写,采用简易计税法时,市场价填写含税栏.
4.本表合价栏按市场含税价填报;合价等于市场价(含税)*数量.
5.发包人提供材料和工程设备及承包人提供材料和工程设备均按含税单价填报.
[7 empty] | 投标人: | (盖章)
[5 empty] | 法定代表人或委托代理人: |  |  | (签章或盖章)
[6 empty] | 注册造价工程师: |  | (签字并盖造价工程师执业专业章)
|  |  |  | 0 | 0 |  | 编制时间: | 2019-04-02
|  |  |  | 0 | 0
|  |  |  | 0 | 0 |  | (盖章)
|  |  |  | 0 | 0 |  | (签章或盖章)
|  |  |  | 0 | 0 |  | (签字并盖造价工程师执业专业章)
|  |  |  | 0 | 0 |  | 2019-04-02
|  |  |  | 0 | 0
J.2 人工、主要材料(工程设备)、机械用量汇总与单价表 (一般计税法)
工程名称:长沙农商银行雨花办公楼中央空调改造工程 标段: | [7 empty] | 第2页、共11页
序号 | 编码 | 名称(材料、机械规格型号) | 单位 | 数量 | 基期价(元) | 市场价(元) |  | 合价(元) | 备注
[6 empty] | 含税 | 除税
21 | 010958 | 平垫铁 Q235 3# | 台 | 70.05 | 70.65 |  |  |  | 0
22 | 010992 | 普通钢板 0#～3# δ8～15 | kg | 8.431 | 4.14 |  |  |  | 0
23 | 011009 | 其他铁件 | kg | 459 | 7.48 |  |  |  | 0
24 | 011130 | 斜垫铁 Q235 3# | kg | 69.25 | 4.68 |  |  |  | 0
25 | 011190 | 圆钢 Φ10～14 | kg | 5.808 | 4.09 |  |  |  | 0
26 | 011208 | 圆钢 Φ5.5～9 | kg | 3.6 | 3.78 |  |  |  | 0
27 | 011213 | 圆钢 Φ8～14 | kg | 0.84 | 3.78 |  |  |  | 0
28 | 011322 | 电焊条 | kg | 3.456 | 7 |  |  |  | 0
29 | 011325 | 焊锡膏 瓶装50g | kg | 0.15 | 37.8 |  |  |  | 0
30 | 011403 | 精制带帽螺栓 (综合) | kg | 72.54 | 7.56 |  |  |  | 0
31 | 020093 | 石棉橡胶板 低压 δ0.8～6 | kg | 36.32 | 8 |  |  |  | 0
32 | 020108 | 塑料带 20mm×40m | 卷 | 0.11 | 3.15 |  |  |  | 0
33 | 020160 | 橡胶板 δ1～3 | kg | 6.259 | 6.12 |  |  |  | 0
34 | 020170 | 橡胶垫 δ2 | m2 | 0.255 | 14.85 |  |  |  | 0
35 | 020230 | 橡胶软管 DN20 | m | 1.926 | 6.3 |  |  |  | 0
36 | 020252 | 自粘性橡胶带 20mm×5m | 卷 | 19 | 3.6 |  |  |  | 0
37 | 030048 | 垫片 | 个 | 4 | 0.03 |  |  |  | 0
38 | 030191 | 铁铆钉 | kg | 1.008 | 13.5 |  |  |  | 0
39 | 030224 | 自攻螺丝 | 个 | 6210 | 0.03 |  |  |  | 0
40 | 030239 | 镀锌自攻螺钉 M4～6×20～25 | 10个 | 387.75 | 0.9 |  |  |  | 0
41 | 030240 | 镀锌自攻螺钉 M4～6×20～35 | 10个 | 68.84 | 0.9 |  |  |  | 0
| 本 页 小 计 |  |  |  | 0 | 0 | 0 |  | 0
[6 empty] | 0 | 0 | 0
注:1. 招标控制价、投标报价、竣工结算通用表
2.单位工程、单项工程、建设项目通用表
3.采用一般计税法时,市场价含税、除税栏均需填写,采用简易计税法时,市场价填写含税栏.
4.本表合价栏按市场含税价填报;合价等于市场价(含税)*数量.
5.发包人提供材料和工程设备及承包人提供材料和工程设备均按含税单价填报.
[7 empty] | 投标人: | (盖章)
[5 empty] | 法定代表人或委托代理人: |  |  | (签章或盖章)
[6 empty] | 注册造价工程师: |  | (签字并盖造价工程师执业专业章)
|  |  |  | 0 | 0 |  | 编制时间: | 2019-04-02
|  |  |  | 0 | 0
|  |  |  | 0 | 0 |  | (盖章)
|  |  |  | 0 | 0 |  | (签章或盖章)
|  |  |  | 0 | 0 |  | (签字并盖造价工程师执业专业章)
|  |  |  | 0 | 0 |  | 2019-04-02
|  |  |  | 0 | 0
J.2 人工、主要材料(工程设备)、机械用量汇总与单价表 (一般计税法)
工程名称:长沙农商银行雨花办公楼中央空调改造工程 标段: | [7 empty] | 第3页、共11页
序号 | 编码 | 名称(材料、机械规格型号) | 单位 | 数量 | 基期价(元) | 市场价(元) |  | 合价(元) | 备注
[6 empty] | 含税 | 除税
42 | 040089 | 砾石 20mm | m3 | 0.63 | 150.37 |  |  |  | 0
43 | 040139 | 水泥 32.5级 | kg | 226.25 | 0.39 |  |  |  | 0
44 | 040204 | 中净砂 | m3 | 0.405 | 128.51 |  |  |  | 0
45 | 050139 | 杉原条 | m3 | 0.046 | 1100 |  |  |  | 0
46 | 050232 | 木垫 (干燥、浸渍沥清) | m3 | 0.84 | 1665 |  |  |  | 0
47 | 080149 | 轻钢龙骨上人型(平面) 300×300 | m2 | 274.05 | 14.5 |  |  |  | 0
48 | 080229 | 石膏板 | m2 | 283.5 | 11.5 |  |  |  | 0
49 | 110100 | 醇酸防锈漆 C53-1 | kg | 3.984 | 13.5 |  |  |  | 0
50 | 110121 | 防锈漆 C53-1 | kg | 37.98 | 10.8 |  |  |  | 0
51 | 110126 | 酚醛调和漆 (各种颜色) | kg | 29.872 | 13.84 |  |  |  | 0
52 | 110127 | 酚醛防锈漆 (各种颜色) | kg | 0.36 | 13.06 |  |  |  | 0
53 | 120088 | 黄油 钙基酯 | kg | 4.25 | 6.2 |  |  |  | 0
54 | 120098 | 机油 5#～7# | kg | 5.5 | 9 |  |  |  | 0
55 | 120109 | 聚四氟乙烯生料带 | m | 904.64 | 0.49 |  |  |  | 0
56 | 120166 | 漂白粉 | kg | 0.522 | 1.08 |  |  |  | 0
57 | 120171 | 汽油 | kg | 33.866 | 9.17 |  |  |  | 0
58 | 120249 | 乙炔气 | m3 | 1.661 | 12.6 |  |  |  | 0
59 | 120273 | 乙炔气 | kg | 22.208 | 18 |  |  |  | 0
60 | 120291 | 胶粘剂 | kg | 1.68 | 16.2 |  |  |  | 0
61 | 140247 | 焊接钢管 DN20 | m | 2.568 | 7.24 |  |  |  | 0
62 | 150074 | 镀锌电缆卡子 2×35 | 套 | 102.96 | 1.44 |  |  |  | 0
| 本 页 小 计 |  |  |  | 0 | 0 | 0 |  | 0
[6 empty] | 0 | 0 | 0
注:1. 招标控制价、投标报价、竣工结算通用表
2.单位工程、单项工程、建设项目通用表
3.采用一般计税法时,市场价含税、除税栏均需填写,采用简易计税法时,市场价填写含税栏.
4.本表合价栏按市场含税价填报;合价等于市场价(含税)*数量.
5.发包人提供材料和工程设备及承包人提供材料和工程设备均按含税单价填报.
[7 empty] | 投标人: | (盖章)
[5 empty] | 法定代表人或委托代理人: |  |  | (签章或盖章)
[6 empty] | 注册造价工程师: |  | (签字并盖造价工程师执业专业章)
|  |  |  | 0 | 0 |  | 编制时间: | 2019-04-02
|  |  |  | 0 | 0
|  |  |  | 0 | 0 |  | (盖章)
|  |  |  | 0 | 0 |  | (签章或盖章)
|  |  |  | 0 | 0 |  | (签字并盖造价工程师执业专业章)
|  |  |  | 0 | 0 |  | 2019-04-02
|  |  |  | 0 | 0
J.2 人工、主要材料(工程设备)、机械用量汇总与单价表 (一般计税法)
工程名称:长沙农商银行雨花办公楼中央空调改造工程 标段: | [7 empty] | 第4页、共11页
序号 | 编码 | 名称(材料、机械规格型号) | 单位 | 数量 | 基期价(元) | 市场价(元) |  | 合价(元) | 备注
[6 empty] | 含税 | 除税
63 | 150076 | 镀锌电缆卡子 3×35 | 套 | 81.172 | 6.69 |  |  |  | 0
64 | 150080 | 镀锌管箍 DN20 | 个 | 8.08 | 0.88 |  |  |  | 0
65 | 150113 | 镀锌管卡子 1.5×12～40 | 个 | 4 | 0.7 |  |  |  | 0
66 | 150130 | 镀锌活接头 DN15 | 个 | 4.04 | 3.23 |  |  |  | 0
67 | 150131 | 镀锌活接头 DN20 | 个 | 842.34 | 4.3 |  |  |  | 0
68 | 150132 | 镀锌活接头 DN25 | 个 | 2.02 | 6.1 |  |  |  | 0
69 | 150133 | 镀锌活接头 DN32 | 个 | 4.04 | 8.64 |  |  |  | 0
70 | 150168 | 镀锌弯头 DN20 | 个 | 4.04 | 1.41 |  |  |  | 0
71 | 150532 | 压制弯头 DN100 | 个 | 2.97 | 29.3 |  |  |  | 0
72 | 150533 | 压制弯头 DN125 | 个 | 7 | 38.34 |  |  |  | 0
73 | 150534 | 压制弯头 DN150 | 个 | 5.4 | 59.3 |  |  |  | 0
74 | 150665 | 管卡子 DN15 | 个 | 3.3 | 0.81 |  |  |  | 0
75 | 150666 | 管卡子 DN20 | 个 | 92.5 | 0.9 |  |  |  | 0
76 | 150675 | PVC-U塑料管卡 25 | 付 | 136 | 0.3 |  |  |  | 0
77 | 150676 | PVC-U塑料管卡 32 | 付 | 67.8 | 0.41 |  |  |  | 0
78 | 150677 | PVC-U塑料管卡 40 | 付 | 60 | 0.62 |  |  |  | 0
79 | 150802 | 镀锌钢管接头零件 DN15 | 个 | 9.822 | 0.99 |  |  |  | 0
80 | 150803 | 镀锌钢管接头零件 DN20 | 个 | 213.12 | 1.35 |  |  |  | 0
81 | 150809 | 镀锌钢管接头零件 DN80 | 个 | 11.73 | 11.7 |  |  |  | 0
82 | 160054 | 螺纹截止阀 J11T-16 DN20 | 个 | 0.642 | 12.6 |  |  |  | 0
83 | 170067 | 平焊法兰 1.6MPa DN150 | 副 | 4 | 142.56 |  |  |  | 0
84 | 170078 | 平焊法兰 1.6MPa DN80 | 副 | 62 | 64.8 |  |  |  | 0
| 本 页 小 计 |  |  |  | 0 | 0 | 0 |  | 0
[6 empty] | 0 | 0 | 0
注:1. 招标控制价、投标报价、竣工结算通用表
2.单位工程、单项工程、建设项目通用表
3.采用一般计税法时,市场价含税、除税栏均需填写,采用简易计税法时,市场价填写含税栏.
4.本表合价栏按市场含税价填报;合价等于市场价(含税)*数量.
5.发包人提供材料和工程设备及承包人提供材料和工程设备均按含税单价填报.
[7 empty] | 投标人: | (盖章)
[5 empty] | 法定代表人或委托代理人: |  |  | (签章或盖章)
[6 empty] | 注册造价工程师: |  | (签字并盖造价工程师执业专业章)
|  |  |  | 0 | 0 |  | 编制时间: | 2019-04-02
|  |  |  | 0 | 0
|  |  |  | 0 | 0 |  | (盖章)
|  |  |  | 0 | 0 |  | (签章或盖章)
|  |  |  | 0 | 0 |  | (签字并盖造价工程师执业专业章)
|  |  |  | 0 | 0 |  | 2019-04-02
|  |  |  | 0 | 0
J.2 人工、主要材料(工程设备)、机械用量汇总与单价表 (一般计税法)
工程名称:长沙农商银行雨花办公楼中央空调改造工程 标段: | [7 empty] | 第5页、共11页
序号 | 编码 | 名称(材料、机械规格型号) | 单位 | 数量 | 基期价(元) | 市场价(元) |  | 合价(元) | 备注
[6 empty] | 含税 | 除税
85 | 200001 | 标志牌 | 个 | 26.4 | 4.05 |  |  |  | 0
86 | 200002 | 标志牌 塑料扁形 | 个 | 21.84 | 4.05 |  |  |  | 0
87 | 200005 | 位号牌 | 个 | 8 | 4.05 |  |  |  | 0
88 | 250015 | 镀锡铜绞线 6～10mm2 | kg | 21 | 53.1 |  |  |  | 0
89 | 250024 | 接地线 5.5～16mm2 | m | 5.4 | 7.2 |  |  |  | 0
90 | 260039 | 铜接地端子带螺栓 | 套 | 31.5 | 7.2 |  |  |  | 0
91 | 320023 | 弹簧压力表 Y-100 0～1.6MPa | 块 | 0.13 | 41.38 |  |  |  | 0
92 | 320035 | 钢锯条 | 根 | 4.4 | 0.3 |  |  |  | 0
93 | 320039 | 钢丝刷子 | 把 | 2.778 | 5.8 |  |  |  | 0
94 | 320105 | 尼龙砂轮片 Φ400 | 片 | 12.69 | 8.82 |  |  |  | 0
95 | 320118 | 砂轮片 Φ100 | 片 | 12.36 | 10.72 |  |  |  | 0
96 | 320122 | 砂轮片 Φ400 | 片 | 2.08 | 17.1 |  |  |  | 0
97 | 320141 | 铁砂布 0#～2# | 张 | 20.43 | 0.9 |  |  |  | 0
98 | 320165 | 压力表弯管 DN15 | 个 | 0.283 | 6.21 |  |  |  | 0
99 | 320196 | 钻头 Φ3 | 个 | 58.5 | 4.5 |  |  |  | 0
100 | 320202 | 合金钢钻头 Φ10 | 个 | 0.51 | 8.5 |  |  |  | 0
101 | 410027 | 棉纱 | kg | 0.15 | 10.35 |  |  |  | 0
102 | 410044 | 破布 一级 | kg | 14 | 5.4 |  |  |  | 0
103 | 410052 | 细白布 宽0.9m | m | 0.2 | 6.46 |  |  |  | 0
104 | 410164 | 电 | kW¡¤h | 53.3 | 0.99 |  |  |  | 0
105 | 410176 | 电力复合酯 一级 | kg | 1 | 18 |  |  |  | 0
| 本 页 小 计 |  |  |  | 0 | 0 | 0 |  | 0
[6 empty] | 0 | 0 | 0
注:1. 招标控制价、投标报价、竣工结算通用表
2.单位工程、单项工程、建设项目通用表
3.采用一般计税法时,市场价含税、除税栏均需填写,采用简易计税法时,市场价填写含税栏.
4.本表合价栏按市场含税价填报;合价等于市场价(含税)*数量.
5.发包人提供材料和工程设备及承包人提供材料和工程设备均按含税单价填报.
[7 empty] | 投标人: | (盖章)
[5 empty] | 法定代表人或委托代理人: |  |  | (签章或盖章)
[6 empty] | 注册造价工程师: |  | (签字并盖造价工程师执业专业章)
|  |  |  | 0 | 0 |  | 编制时间: | 2019-04-02
|  |  |  | 0 | 0
|  |  |  | 0 | 0 |  | (盖章)
|  |  |  | 0 | 0 |  | (签章或盖章)
|  |  |  | 0 | 0 |  | (签字并盖造价工程师执业专业章)
|  |  |  | 0 | 0 |  | 2019-04-02
|  |  |  | 0 | 0
J.2 人工、主要材料(工程设备)、机械用量汇总与单价表 (一般计税法)
工程名称:长沙农商银行雨花办公楼中央空调改造工程 标段: | [7 empty] | 第6页、共11页
序号 | 编码 | 名称(材料、机械规格型号) | 单位 | 数量 | 基期价(元) | 市场价(元) |  | 合价(元) | 备注
[6 empty] | 含税 | 除税
106 | 410188 | 吊筋 | kg | 234.9 | 4.5 |  |  |  | 0
107 | 410308 | 黄腊带 20mm×10m | 卷 | 37 | 12.8 |  |  |  | 0
108 | 410462 | 棉纱头 | kg | 63.914 | 9.6 |  |  |  | 0
109 | 410522 | 其他材料费 | 元 | 889.269 | 1 |  |  |  | 0
110 | 410648 | 水 | t | 36.932 | 3.94 |  |  |  | 0
111 | 410649 | 水 | m3 | 0.135 | 4.38 |  |  |  | 0
112 | 410675 | 丝堵 | 个 | 15.28 | 0.72 |  |  |  | 0
113 | 410773 | 校验材料费 | 元 | 45.37 | 0.9 |  |  |  | 0
114 | 410797 | 氧气 | m3 | 68.529 | 3 |  |  |  | 0
115 | 410937 | 型钢 | kg | 3.27 | 4.5 |  |  |  | 0
116 | XS100002 | 综合人工 | 工日 | 16.782 | 70 |  |  |  | 0
117 | ZC00007~1 | 镀锌钢管 DN80 | m | 30.6 | 50.04 |  |  |  | 0
118 | ZC00007~3 | 镀锌钢管 DN15 | m | 6.12 | 50.04 |  |  |  | 0
119 | ZC00007~4 | 镀锌钢管 DN20 | m | 188.7 | 9.7 |  |  |  | 0
120 | ZC00059 | 金属软管活接头 Φ20 | 套 | 102 | 3.5 |  |  |  | 0
121 | ZC00059~1 | 金属软管活接头 Φ20 | 套 | 40.8 | 3.5 |  |  |  | 0
122 | ZC00062 | 金属软管活接头 Φ50 | 套 | 10.2 | 5 |  |  |  | 0
123 | ZC00065 | 金属软管 Φ20 | m | 62.5 | 10.8 |  |  |  | 0
124 | ZC00065~1 | 金属软管 Φ20 | m | 25 | 10.8 |  |  |  | 0
125 | ZC00068 | 金属软管 Φ50 | m | 6.25 | 16.5 |  |  |  | 0
126 | ZC00251 | 型钢(综合) | kg | 306 | 5.5 |  |  |  | 0
127 | ZC00251~1 | 型钢(综合) | kg | 1575 | 5.5 |  |  |  | 0
| 本 页 小 计 |  |  |  | 0 | 0 | 0 |  | 0
[6 empty] | 0 | 0 | 0
注:1. 招标控制价、投标报价、竣工结算通用表
2.单位工程、单项工程、建设项目通用表
3.采用一般计税法时,市场价含税、除税栏均需填写,采用简易计税法时,市场价填写含税栏.
4.本表合价栏按市场含税价填报;合价等于市场价(含税)*数量.
5.发包人提供材料和工程设备及承包人提供材料和工程设备均按含税单价填报.
[7 empty] | 投标人: | (盖章)
[5 empty] | 法定代表人或委托代理人: |  |  | (签章或盖章)
[6 empty] | 注册造价工程师: |  | (签字并盖造价工程师执业专业章)
|  |  |  | 0 | 0 |  | 编制时间: | 2019-04-02
|  |  |  | 0 | 0
|  |  |  | 0 | 0 |  | (盖章)
|  |  |  | 0 | 0 |  | (签章或盖章)
|  |  |  | 0 | 0 |  | (签字并盖造价工程师执业专业章)
|  |  |  | 0 | 0 |  | 2019-04-02
|  |  |  | 0 | 0
J.2 人工、主要材料(工程设备)、机械用量汇总与单价表 (一般计税法)
工程名称:长沙农商银行雨花办公楼中央空调改造工程 标段: | [7 empty] | 第7页、共11页
序号 | 编码 | 名称(材料、机械规格型号) | 单位 | 数量 | 基期价(元) | 市场价(元) |  | 合价(元) | 备注
[6 empty] | 含税 | 除税
128 | ZC00317~1 | 自动排气阀 DN20 | 个 | 4 | 112 |  |  |  | 0
129 | ZC00389~1 | 水流开关安装 | 个 | 2.02 | 185 |  |  |  | 0
130 | ZC00389~2 | 铜闸阀安装DN15 | 个 | 4.04 | 28 |  |  |  | 0
131 | ZC00389~3 | 铜闸阀安装DN20 | 个 | 290.88 | 37 |  |  |  | 0
132 | ZC00389~4 | 海底阀安装DN32 | 个 | 4.04 | 95 |  |  |  | 0
133 | ZC00389~5 | 不锈钢软接更换DN20 | 个 | 286.84 | 38 |  |  |  | 0
134 | ZC00389~8 | 电动阀安装DN20 | 个 | 121.2 | 220 |  |  |  | 0
135 | ZC00389~9 | Y型过滤器安装DN20 | 个 | 143.42 | 49 |  |  |  | 0
136 | ZC00398~4 | 不锈钢软接DN80 | 个 | 26 | 690 |  |  |  | 0
137 | ZC00398~5 | Y型过滤器DN80 | 个 | 10 | 970 |  |  |  | 0
138 | ZC00398~6 | 蝶阀门 DN150 | 个 | 2 | 2360 |  |  |  | 0
139 | ZC00398~7 | Y型过滤器DN150 | 个 | 2 | 2100 |  |  |  | 0
140 | ZC00398~8 | 蝶阀安装 DN80 | 个 | 26 | 860 |  |  |  | 0
141 | ZC0040~4 | PVC-U塑料给水管 Φ25 | m | 102 | 2.5 |  |  |  | 0
142 | ZC0040~5 | PVC-U塑料给水管 Φ32 | m | 61.2 | 3.5 |  |  |  | 0
143 | ZC0040~6 | PVC-U塑料给水管 Φ40 | m | 61.2 | 5 |  |  |  | 0
144 | ZC0050~4 | PVC-U塑料给水管件 Φ25 | 个 | 115.2 | 2 |  |  |  | 0
145 | ZC0050~5 | PVC-U塑料给水管件 Φ32 | 个 | 58.68 | 2 |  |  |  | 0
146 | ZC0050~6 | PVC-U塑料给水管件 Φ40 | 个 | 48.18 | 5 |  |  |  | 0
147 | ZC00588~1 | 镀锌钢板 δ1 | m2 | 54.624 | 45.5 |  |  |  | 0
148 | ZC00618~1 | 压力表表弯 | 个 | 4 | 24 |  |  |  | 0
149 | ZC00619~1 | 仪表接头 | 套 | 4 | 92 |  |  |  | 0
| 本 页 小 计 |  |  |  | 0 | 0 | 0 |  | 0
[6 empty] | 0 | 0 | 0
注:1. 招标控制价、投标报价、竣工结算通用表
2.单位工程、单项工程、建设项目通用表
3.采用一般计税法时,市场价含税、除税栏均需填写,采用简易计税法时,市场价填写含税栏.
4.本表合价栏按市场含税价填报;合价等于市场价(含税)*数量.
5.发包人提供材料和工程设备及承包人提供材料和工程设备均按含税单价填报.
[7 empty] | 投标人: | (盖章)
[5 empty] | 法定代表人或委托代理人: |  |  | (签章或盖章)
[6 empty] | 注册造价工程师: |  | (签字并盖造价工程师执业专业章)
|  |  |  | 0 | 0 |  | 编制时间: | 2019-04-02
|  |  |  | 0 | 0
|  |  |  | 0 | 0 |  | (盖章)
|  |  |  | 0 | 0 |  | (签章或盖章)
|  |  |  | 0 | 0 |  | (签字并盖造价工程师执业专业章)
|  |  |  | 0 | 0 |  | 2019-04-02
|  |  |  | 0 | 0
J.2 人工、主要材料(工程设备)、机械用量汇总与单价表 (一般计税法)
工程名称:长沙农商银行雨花办公楼中央空调改造工程 标段: | [7 empty] | 第8页、共11页
序号 | 编码 | 名称(材料、机械规格型号) | 单位 | 数量 | 基期价(元) | 市场价(元) |  | 合价(元) | 备注
[6 empty] | 含税 | 除税
150 | ZC00621~1 | 插座 带丝堵 | 套 | 4 | 120 |  |  |  | 0
151 | ZC00632~1 | 温度计套管 | 个 | 4 | 12 |  |  |  | 0
152 | ZC00639~4 | 钢管 159*6 | m | 30.6 | 135.8 |  |  |  | 0
153 | ZC00639~5 | 钢管133*5 | m | 40.8 | 94.68 |  |  |  | 0
154 | ZC00639~6 | 钢管108*4 | m | 30.6 | 61.56 |  |  |  | 0
155 | ZC00669~1 | 镀锌铁皮δ0.5 | 10m2 | 31.2 | 23 |  |  |  | 0
156 | ZC00669~3 | 镀锌铁皮δ0.5 | 10m2 | 28.6 | 23 |  |  |  | 0
157 | ZC00675~3 | 酚醛防锈漆 各色 | kg | 11.55 | 16 |  |  |  | 0
158 | ZC00675~4 | 酚醛防锈漆 各色 | kg | 9.75 | 16 |  |  |  | 0
159 | ZC00948~1 | 胶粘带 | m | 1548 | 0.2 |  |  |  | 0
160 | ZC00949~1 | 胶粘剂 | kg | 250.26 | 16 |  |  |  | 0
161 | ZC00964~1 | 橡塑、PEF保温管 | m3 | 13.287 | 1120 |  |  |  | 0
162 | ZC03028~1 | 钢制槽式桥架 | m | 30.15 | 170 |  |  |  | 0
163 | ZC0496~1 | 镀锌薄钢板 δ≤0.5mm | m2 | 189.75 | 23 |  |  |  | 0
164 | ZC1480115~1 | 热泵式冷(热)水机组 制冷量160KW以内 | 台 | 5 | 98760 |  |  |  | 0
165 | ZC6653289~1 | 控制电缆敷设 电缆14芯以下 | 100m | 561 | 6.5 |  |  |  | 0
166 | ZC8867816~1 | 微型电机、变频机组检查接线 微型电机 | 台 | 20 | 560 |  |  |  | 0
167 | J10-11 | 电动空气压缩机 排气量0.6m3/min 小 | 台班 | 0.26 | 109.83 |  |  |  | 0
168 | J12-45 | 电焊条烘干箱 容积60×50×75cm3 小 | 台班 | 5.41 | 29.27 |  |  |  | 0
169 | J3-17 | 汽车式起重机 提升质量5t 中 | 台班 | 0.342 | 475.19 |  |  |  | 0
| 本 页 小 计 |  |  |  | 0 | 0 | 0 |  | 0
[6 empty] | 0 | 0 | 0
注:1. 招标控制价、投标报价、竣工结算通用表
2.单位工程、单项工程、建设项目通用表
3.采用一般计税法时,市场价含税、除税栏均需填写,采用简易计税法时,市场价填写含税栏.
4.本表合价栏按市场含税价填报;合价等于市场价(含税)*数量.
5.发包人提供材料和工程设备及承包人提供材料和工程设备均按含税单价填报.
[7 empty] | 投标人: | (盖章)
[5 empty] | 法定代表人或委托代理人: |  |  | (签章或盖章)
[6 empty] | 注册造价工程师: |  | (签字并盖造价工程师执业专业章)
|  |  |  | 0 | 0 |  | 编制时间: | 2019-04-02
|  |  |  | 0 | 0
|  |  |  | 0 | 0 |  | (盖章)
|  |  |  | 0 | 0 |  | (签章或盖章)
|  |  |  | 0 | 0 |  | (签字并盖造价工程师执业专业章)
|  |  |  | 0 | 0 |  | 2019-04-02
|  |  |  | 0 | 0
J.2 人工、主要材料(工程设备)、机械用量汇总与单价表 (一般计税法)
工程名称:长沙农商银行雨花办公楼中央空调改造工程 标段: | [7 empty] | 第9页、共11页
序号 | 编码 | 名称(材料、机械规格型号) | 单位 | 数量 | 基期价(元) | 市场价(元) |  | 合价(元) | 备注
[6 empty] | 含税 | 除税
170 | J3-20 | 汽车式起重机 提升质量16t 大 | 台班 | 0.15 | 957.59 |  |  |  | 0
171 | J4-4 | 载货汽车 装载质量4t 中 | 台班 | 0.055 | 382.8 |  |  |  | 0
172 | J4-5 | 载货汽车 装载质量5t 中 | 台班 | 0.347 | 425.51 |  |  |  | 0
173 | J5-10 | 电动卷扬机 单筒慢速 牵引力50kN 小 | 台班 | 2.7 | 128.66 |  |  |  | 0
174 | J5-2 | 电动卷扬机 单筒快速 牵引力10kN 小 | 台班 | 3.995 | 114.02 |  |  |  | 0
175 | J7-106 | 台式砂轮机 砂轮直径100mm 小 | 台班 | 0.03 | 12.14 |  |  |  | 0
176 | J7-114 | 电锤 520W 小 | 台班 | 2.272 | 8.99 |  |  |  | 0
177 | J7-40 | 立式钻床 钻孔直径Φ25mm 小 | 台班 | 8.433 | 81.79 |  |  |  | 0
178 | J7-43 | 台式钻床 钻孔直径Φ16mm 小 | 台班 | 2.064 | 78.45 |  |  |  | 0
179 | J7-49 | 剪板机 厚度×宽度6.3×2000mm 中 | 台班 | 0.048 | 135.7 |  |  |  | 0
180 | J7-52 | 剪板机 厚度×宽度20×2500mm 中 | 台班 | 2.93 | 263.76 |  |  |  | 0
181 | J7-58 | 弯管机 WC27-108 中 | 台班 | 0.63 | 88.52 |  |  |  | 0
182 | J7-62 | 卷板机 板厚×宽度2×1600mm 中 | 台班 | 7.668 | 122.5 |  |  |  | 0
183 | J7-72 | 管子切断机 直径Φ150mm 小 | 台班 | 5.13 | 46.6 |  |  |  | 0
184 | J7-74 | 切管机 9A151 中 | 台班 | 0.78 | 126.32 |  |  |  | 0
185 | J7-76 | 管子切断套丝机 直径Φ159mm 小 | 台班 | 0.3 | 21.57 |  |  |  | 0
186 | J7-77 | 咬口机 板厚1.2mm 小 | 台班 | 0.666 | 95.47 |  |  |  | 0
187 | J7-78 | 坡口机 功率2.2kW 小 | 台班 | 0.57 | 36.91 |  |  |  | 0
| 本 页 小 计 |  |  |  | 0 | 0 | 0 |  | 0
[6 empty] | 0 | 0 | 0
注:1. 招标控制价、投标报价、竣工结算通用表
2.单位工程、单项工程、建设项目通用表
3.采用一般计税法时,市场价含税、除税栏均需填写,采用简易计税法时,市场价填写含税栏.
4.本表合价栏按市场含税价填报;合价等于市场价(含税)*数量.
5.发包人提供材料和工程设备及承包人提供材料和工程设备均按含税单价填报.
[7 empty] | 投标人: | (盖章)
[5 empty] | 法定代表人或委托代理人: |  |  | (签章或盖章)
[6 empty] | 注册造价工程师: |  | (签字并盖造价工程师执业专业章)
|  |  |  | 0 | 0 |  | 编制时间: | 2019-04-02
|  |  |  | 0 | 0
|  |  |  | 0 | 0 |  | (盖章)
|  |  |  | 0 | 0 |  | (签章或盖章)
|  |  |  | 0 | 0 |  | (签字并盖造价工程师执业专业章)
|  |  |  | 0 | 0 |  | 2019-04-02
|  |  |  | 0 | 0
J.2 人工、主要材料(工程设备)、机械用量汇总与单价表 (一般计税法)
工程名称:长沙农商银行雨花办公楼中央空调改造工程 标段: | [7 empty] | 第10页、共11页
序号 | 编码 | 名称(材料、机械规格型号) | 单位 | 数量 | 基期价(元) | 市场价(元) |  | 合价(元) | 备注
[6 empty] | 含税 | 除税
188 | J7-80 | 法兰卷圆机 L40×4 小 | 台班 | 0.816 | 36.4 |  |  |  | 0
189 | J8-39 | 试压泵 压力30MPa 小 | 台班 | 0.2 | 95.62 |  |  |  | 0
190 | J8-45 | 试压泵 压力3MPa 小 | 台班 | 0.16 | 91.4 |  |  |  | 0
191 | J9-1 | 交流电弧焊机 容量21kV·A 小 | 台班 | 20.232 | 142.05 |  |  |  | 0
192 | J9-2 | 交流电弧焊机 容量32kV·A 小 | 台班 | 0.27 | 179.55 |  |  |  | 0
193 | J9-7 | 直流电弧焊机 功率20kW 小 | 台班 | 15.71 | 163.09 |  |  |  | 0
194 | JX00679 | 精密热电偶 | 台班 | 0.08 | 15.36 |  |  |  | 0
195 | JX00681 | 绝缘电阻测试仪 BM12 | 台班 | 4 | 34 |  |  |  | 0
196 | JX00718 | 无线电调频对讲机 C15 | 台班 | 0.04 | 6.23 |  |  |  | 0
197 | JX00725 | 轻型试验变压器 TSB | 台班 | 1.5 | 103.29 |  |  |  | 0
198 | JX00831 | 压线机 | 台班 | 1.435 | 77.27 |  |  |  | 0
199 | JX00866 | 电焊机(综合) | 台班 | 5.95 | 101.09 |  |  |  | 0
200 | XSJXJ04011 | 自卸汽车6t(中型) | 台班 | 3.136 | 639.47 |  |  |  | 0
201 | XSJXJ05002 | 电动卷扬机(单筒快速)1t(小型) | 台班 | 1.6 | 136.4 |  |  |  | 0
202 | Y3-12 | 数字万用表 F-87 | 台班 | 9 | 5.44 |  |  |  | 0
203 | Y32-1 | 电缆测试仪 JH5132 全自动10m～10km | 台班 | 1 | 9.23 |  |  |  | 0
204 | Y36-139 | 数字转速表 | 台班 | 1 | 21.73 |  |  |  | 0
205 | Y36-155 | 数字毫秒计 DM3-802H | 台班 | 5 | 6.68 |  |  |  | 0
206 | Y36-22 | 各量程电压电流表 各量程均可测交流、直流 | 台班 | 3 | 20.29 |  |  |  | 0
207 | Y36-60 | 继电器保护测试仪 JBC | 台班 | 6 | 30.34 |  |  |  | 0
| 本 页 小 计 |  |  |  | 0 | 0 | 0 |  | 0
[6 empty] | 0 | 0 | 0
注:1. 招标控制价、投标报价、竣工结算通用表
2.单位工程、单项工程、建设项目通用表
3.采用一般计税法时,市场价含税、除税栏均需填写,采用简易计税法时,市场价填写含税栏.
4.本表合价栏按市场含税价填报;合价等于市场价(含税)*数量.
5.发包人提供材料和工程设备及承包人提供材料和工程设备均按含税单价填报.
[7 empty] | 投标人: | (盖章)
[5 empty] | 法定代表人或委托代理人: |  |  | (签章或盖章)
[6 empty] | 注册造价工程师: |  | (签字并盖造价工程师执业专业章)
|  |  |  | 0 | 0 |  | 编制时间: | 2019-04-02
|  |  |  | 0 | 0
|  |  |  | 0 | 0 |  | (盖章)
|  |  |  | 0 | 0 |  | (签章或盖章)
|  |  |  | 0 | 0 |  | (签字并盖造价工程师执业专业章)
|  |  |  | 0 | 0 |  | 2019-04-02
|  |  |  | 0 | 0
J.2 人工、主要材料(工程设备)、机械用量汇总与单价表 (一般计税法)
工程名称:长沙农商银行雨花办公楼中央空调改造工程 标段: | [7 empty] | 第11页、共11页
序号 | 编码 | 名称(材料、机械规格型号) | 单位 | 数量 | 基期价(元) | 市场价(元) |  | 合价(元) | 备注
[6 empty] | 含税 | 除税
208 | Y37-16 | 活塞式压力计 YU-25 5～25MPa,Ⅱ等 | 台班 | 0.32 | 4.51 |  |  |  | 0
209 | Y37-69 | 温度检定炉(综合) 校验工业热电偶、热电阻 | 台班 | 0.08 | 28.05 |  |  |  | 0
210 | Y6-17 | 电桥 YY2814 测量;L、C、R,双显示 | 台班 | 3.5 | 18.16 |  |  |  | 0
[5 empty] | 0 |  |  |  | 0
| 本 页 小 计 |  |  |  | 0 |  |  |  | 0
| 合计 |  |  |  |  | 0 | 0
注:1. 招标控制价、投标报价、竣工结算通用表
2.单位工程、单项工程、建设项目通用表
3.采用一般计税法时,市场价含税、除税栏均需填写,采用简易计税法时,市场价填写含税栏.
4.本表合价栏按市场含税价填报;合价等于市场价(含税)*数量.
5.发包人提供材料和工程设备及承包人提供材料和工程设备均按含税单价填报.
[7 empty] | 投标人: | (盖章)
[5 empty] | 法定代表人或委托代理人: |  |  | (签章或盖章)
[6 empty] | 注册造价工程师: |  | (签字并盖造价工程师执业专业章)
|  |  |  | 0 | 0 |  | 编制时间: | 2019-04-02
|  |  |  | 0 | 0
|  |  |  | 0 | 0 |  | (盖章)
|  |  |  | 0 | 0 |  | (签章或盖章)
|  |  |  | 0 | 0 |  | (签字并盖造价工程师执业专业章)
|  |  |  | 0 | 0 |  | 2019-04-02
|  |  |  | 0 | 0